## Sheet1
鹤山市中医院采购空调设备需求
序号 | 设备规格 | 需求数量 | 单位 | 产品参数
1 | 1.5匹挂式冷暖空调 | 35 | 台 | 1.5匹冷暖定频挂壁式空调，2级能效，能效比为3.28，制冷量3500W，额定功率1067W，电源220V，频率50HZ,循环风量660M3/h
2 | 风幕机 | 2 | 台 | 类型：贯流式风幕机，低噪音风机，噪声45-50，风量，2700-3000（m3/h），机身长度：900（mm）