## 采购需求
参数配置需求
项目名称 | 移动工作台
图例展示 |  | 参数 | 单位 | 数量 | 售后
|  | （不含图中一体机）配置可升降气弹簧的机构，升降行程250±10mm， 升降负荷≦12Kg。 车身高度1170mm—1420mm。 工作台面高度:785mm-1035mm。可选升降控制模式:可通过脚踏板升降控 制，或通过台面右侧的手柄升降控制，方便灵活。 台面为ABS工程塑料，表面UV处理，尺寸:490mm(L)×460mm(W)，台面中间可翻盖打开，便于放置迷你电脑主机或工控设备。满足主机+显示器的配置方案。 台面显示导轨立柱:386mm(L)×80mm(W)×64.5mm(H) ，内置恒力升降结 构，升降时轻巧便捷。显示器挂架:挂架高度调节范围130mm，挂架可倾斜20°， 建议配置≤22英寸显示器或一体机，建议承重≦10Kg。 双向伸缩式键盘鼠标托架，兼顾左/右手使用习惯,键盘托盘尺寸: 465mm(L)×234mm(W)。 车体内置方便拆卸的逆变器、充电器，内置的电池仓配置2块便携拔插式高性能锂 电池，供电系统带LED键盘照明灯，为设备或电脑提供不间断电源，安全可靠。 脚轮:采用医疗专用静音双轮脚轮，平稳顺畅，其中前面2个脚轮为双踏板全制动 脚轮，360度无死角刹车控制，后面2个为万向全自由脚轮。 底座采用ABS工程塑料包壳，稳定性好，易于清洁维护，高强度金属结构底座框 架，高承载能力和稳固性强，底座配有台面升降控制的脚踩踏板机构。 | 台 | 5 | 质保期为：一年质保