## 设备需求清单
设备需求清单
序号 | 名称 | 规格 | 单位 | 数量 | 技术参数
A | 粗加工
A01 | 挂墙单层板 | 1600*350*230 | 台 | 1
A02 | 双层平板工作台 | 1850*850*800 | 台 | 1
A03 | 灭蝇灯 | 500*220*340 | 台 | 1 | 功率：45W，有效面积：80-100㎡，尺寸：500*220*340
A04 | 无背板单星盆水池 | 590*440*800 | 台 | 2
A05 | 无背板单星盆水池 | 450*390*800 | 台 | 1
A06 | 四层栅格层架 | 1800*500*1700 | 台 | 1
A07 | 双星盆水池 | 1450*750*800+150 | 台 | 1
A08 | 双星工作台（左星） | 2300*750*750+150 | 台 | 1
B | 洗消区
B01 | 灭蝇灯 | 500*220*340 | 台 | 1 | 功率：45W，有效面积：80-100㎡，尺寸：500*220*340
B02 | 双层平板工作台 | 1000*480*600 | 台 | 2
B03 | 收残台 | 700*760*810 | 台 | 1 | 1.台面采用1.2mm304#不锈钢板， 2.横管采用Φ25*1.2mm304#不锈钢圆管, 3.脚管采用Φ38*1.0mm304#不锈钢圆管； 4.配不锈钢可调子弹脚。
B04 | 三星盆水池 | 1500*760*800+100 | 台 | 1 | 1.台面采用1.2mm304#不锈钢板, 2.星盆采用1.0mm304#不锈钢板,配1.5寸带隔渣去水器， 3.横管采用Φ25*1.2mm304#不锈钢圆管, 4.脚管采用Φ38*1.0mm304#不锈钢圆管， 5.配不锈钢可调子弹脚。 6.标配3个单冷水龙头
B05 | 双层平板工作台带靠背 | 500*760*800+150 | 台 | 1 | 1.台面采用1.2mm304#不锈钢板, 2.中间配15mm厚木板加固，底封0.6㎜不锈钢板及焊接槽形加强筋， 3.层板采用1.0mm304#不锈钢板， 4.脚管采用Φ38 304#不锈钢管； 5.配不锈钢可调子弹脚.
B06 | 四层栅格层架 | 1100*500*1700 | 台 | 1
B07 | 上下玻璃单门消毒柜 | 560*490*1610 | 台 | 1
B08 | 玻璃单门消毒柜 | 560*500*1780 | 台 | 1 | 电压：220V 功率：860W 容量：380L 产品尺寸：560*500*1780 消毒方式：中温紫外线+臭氧 热风循环系统，温度调节功能，时间调节功能
C | 炒菜区
C01 | 电磁单头矮汤炉 | 800*800*800+450 | 台 | 1 | 1.面板采用1.5mm304#不锈钢板， 2.侧板、背板及门板采用1.0mm304#不锈钢板, 3.采用6mm厚耐600℃高温微晶板, 4.PPS“齿"形线盘组件,热风对流散热结构,降低负压系数. 5.韩国LED彩色动态显示屏和自动报警装置，实显当前档位、功率、温度、电量、电压、中文故障、可设定时间等功能。 6.全封闭合金铝壳机芯，采用热交换原理，避免油烟、高温、水汽侵蚀电路。 7.多层保护：锅体自动检测和电热保护自动切断。 8.功率：15KW
C02 | 炉拼台 | 300*800*1250 | 台 | 1 | 1.台面采用1.2mm304#不锈钢板， 2.脚管采用Φ38*1.0mm304#不锈钢圆管； 3.配不锈钢可调子弹脚。
C03 | 电热单门蒸饭柜 | 600*800*1800 | 台 | 1 | 材料用304#不锈钢,炉面板1.5mm，柜身用1.2mm，蒸柜托条用2.0mm不锈钢扁条，配不锈钢防滑拉手，水胆：采用2.0mm防腐不锈钢制做，设有自动供水功能的不锈钢水箱；内配一按式自动电脑控制装置，配优质合资发热丝，AJU全自动恒温控制装置，6～8分钟出蒸汽，蒸饭时间：约30分钟，配可调脚，外包2寸半不锈钢管。功率：12KW 产品具有食品接触产品安全认证证书
C04 | 电磁单头大炒灶 | 1200*1100*800+450 | 台 | 1 | 1.面板采用1.5mm304#不锈钢板， 2.侧板、背板及门板采用1.0mm304#不锈钢板, 3.采用6mm厚耐600℃高温微晶板, 4.PPS“齿"形线盘组件,热风对流散热结构,降低负压系数. 5.韩国LED彩色动态显示屏和自动报警装置，实显当前档位、功率、温度、电量、电压、中文故障、可设定时间等功能。 6.全封闭合金铝壳机芯，采用热交换原理，避免油烟、高温、水汽侵蚀电路。 7.多层保护：锅体自动检测和电热保护自动切断。 8.功率：25KW
C05 | 炉拼台 | 300*1100*1250 | 台 | 1 | 1.台面采用1.2mm304#不锈钢板， 2.脚管采用Φ38*1.0mm304#不锈钢圆管； 3.配不锈钢可调子弹脚。
C06 | 电磁双头双尾小炒灶 | 2200*1100*800+450 | 台 | 1 | 1.面板采用1.5mm304#不锈钢板， 2.侧板、背板及门板采用1.0mm304#不锈钢板, 3.采用6mm厚耐600℃高温微晶板, 4.PPS“齿"形线盘组件,热风对流散热结构,降低负压系数. 5.韩国LED彩色动态显示屏和自动报警装置，实显当前档位、功率、温度、电量、电压、中文故障、可设定时间等功能。 6.全封闭合金铝壳机芯，采用热交换原理，避免油烟、高温、水汽侵蚀电路。 7.多层保护：锅体自动检测和电热保护自动切断。 8.功率：2*15KW 9.产品具有食品接触产品安全认证证书
C07 | 炉拼台 | 300*1100*1250 | 台 | 1 | 1.台面采用1.2mm304#不锈钢板， 2.脚管采用Φ38*1.0mm304#不锈钢圆管； 3.配不锈钢可调子弹脚。
C08 | 灭蝇灯 | 500*220*340 | 台 | 1 | 功率：45W，有效面积：80-100㎡，尺寸：500*220*340
C09 | 双通工作台 | 2300*1000*800 | 台 | 1
C10 | 三层平板货架 | 1600*550*1800 | 台 | 1
C11 | 冷藏四门高身柜 | 1200*750*1900 | 台 | 1
C12 | 卧式冰柜 | 1280*600*900 | 台 | 1
C13 | 油网烟罩 | 5840*1300*500 | 米 | 5.84 | 1.面板采用1.2mm304#不锈钢制板作， 2.侧饰板1.0mm304#不锈钢制板作, 3.挡板1.0mm304#不锈钢制板作， 4.内设高密度滤油网，双层油网设计，滤油效果高； 5.内置LED灯光照明。
* | 炉后封墙板 | 5840*800*20 | 米 | 5.84 | 钢片材料用304#不锈钢板,钢板厚0.8mm。
C14 | 米面架 | 1300*650*250 | 台 | 1
E | 明档、预进间、备餐间
E01 | 干手器 | 250*165*475 | 台 | 1 | 材料：ABS 功率：1100W 尺寸：250*165*475
E02 | 柜式洗手星 | 400*300*500 | 台 | 1 | 1.台面采用1.2mm304#不锈钢板, 2.星盆采用1.0mm304#不锈钢板,配1.5寸带隔渣去水器， 3.侧面钢板厚1.0mm304#不锈钢板， 4.门板厚0.8mm304#不锈钢板， 5.配不锈钢可调子弹脚。 6.标配感应龙头1个
E03 | 家用电冰箱 | 400*400*850 | 台 | 1
E04 | 单星盆水池柜 | 700*650*950 | 台 | 1 | 1.台面采用1.2mm304#不锈钢板, 2.星盆采用1.0mm304#不锈钢板,配1.5寸带隔渣去水器， 3.侧面钢板厚1.0mm304#不锈钢板， 4.门板厚0.8mm304#不锈钢板， 5.配不锈钢可调子弹脚。 6.标配感应龙头1个
E05 | 单通工作台带靠背 | 1800*650*800+150 | 台 | 1
E06 | 冷藏操作台带靠背 | 1800*760*800+150 | 台 | 1 | 温度:+4℃～-5℃，材料:0.8mm不锈钢板外壳或门板、加强筋，0.8mm不锈钢内壳，1.0mm镀锌板后、顶、底板，Φ14*1.2mm冷凝铜管，聚胺脂发泡隔热，重型脚或脚轮
E07 | 紫外线消毒灯 | 1200*50*50 | 台 | 3 | 功率：30W
E08 | 六格售饭工作台 | 2200*650*750 | 台 | 1
E09 | 双层平板工作台 | 800*650*750 | 台 | 1
E10 | 四头电磁煲仔炉 | 800*800*800+130 | 台 | 1 | 1.面板采用1.5mm304#不锈钢板， 2.侧板、背板及门板采用1.0mm304#不锈钢板, 3.采用6mm厚耐600℃高温微晶板, 4.PPS“齿"形线盘组件,热风对流散热结构,降低负压系数. 5.韩国LED彩色动态显示屏和自动报警装置，实显当前档位、功率、温度、电量、电压、中文故障、可设定时间等功能。 6.全封闭合金铝壳机芯，采用热交换原理，避免油烟、高温、水汽侵蚀电路。 7.多层保护：锅体自动检测和电热保护自动切断。 8.功率：4*3.5KW
E11 | 油网烟罩 | 2800*900*500 | 米 | 2.8 | 1.面板采用1.2mm304#不锈钢制板作， 2.侧饰板1.0mm304#不锈钢制板作, 3.挡板1.0mm304#不锈钢制板作， 4.内设高密度滤油网，双层油网设计，滤油效果高； 5.内置LED灯光照明。
E12 | 电热煮面连汤炉(圆孔) | 1200*800*950 | 台 | 1 | 钢片材料采用304#不锈钢,炉面板1.5mm，炉身、炉背板及炉前饰板1.0mm,炉脚采用Φ50mm不锈钢管包钢管以及高度调整螺丝组成。功率：9*2KW
E13 | 电磁单头无尾小炒炉 | 800*800*800+450 | 台 | 1 | 1.面板采用1.5mm304#不锈钢板， 2.侧板、背板及门板采用1.0mm304#不锈钢板, 3.采用6mm厚耐600℃高温微晶板, 4.PPS“齿"形线盘组件,热风对流散热结构,降低负压系数. 5.韩国LED彩色动态显示屏和自动报警装置，实显当前档位、功率、温度、电量、电压、中文故障、可设定时间等功能。 6.全封闭合金铝壳机芯，采用热交换原理，避免油烟、高温、水汽侵蚀电路。 7.多层保护：锅体自动检测和电热保护自动切断。 8.功率：15KW，标配避火架、小炒锅。 9.产品具有食品接触产品安全认证证书
E14 | 单通移门挂墙柜 | 1800*400*600 | 台 | 1 | 1.柜身采用1.2mm304#不锈钢板， 2.背板、层板采用1.0mm304#不锈钢板，底衬1.0mm厚不锈钢加强梁； 3.门板采用0.8mm304#不锈钢板，采用吊轮式结构滑动。
E15 | 单通工作台 | 1900*700*750 | 台 | 1
E16 | 双层平板工作台 | 1850*850*800 | 台 | 1
F | 汤饭区
F01 | 暖饭车 | 600*600*800 | 台 | 1 | 1.台面采用1.2mm304#不锈钢板， 2.池身采用0.8mm304#不锈钢板， 3.配优质发热管及恒温装置； 4.功率：1KW/220V。
F02 | 暖饭车 | 600*600*800 | 台 | 1 | 1.台面采用1.2mm304#不锈钢板， 2.池身采用0.8mm304#不锈钢板， 3.配优质发热管及恒温装置； 4.功率：1KW/220V。
F03 | 双层平板工作台 | 1900*570*750 | 台 | 1
F04 | 单星工作台 | 1300*600*800+150 | 台 | 1
F05 | 开水器 | 560*420*1000 | 台 | 1 | 全304不锈钢材料制造，微电脑磁控水位等额差步进加热。 开水产量：120L/H 容量：90L 功率：9KW/380V 产品尺寸：560*420*1000
回收区
G01 | 双孔收残车 | 1200*600*840 | 台 | 1 | 1.台面采用1.2mm304#不锈钢板， 2.横管采用Φ25*1.2mm304#不锈钢圆管, 3.脚管采用Φ38*1.0mm304#不锈钢圆管； 4.配不锈钢可调子弹脚。
G02 | 简易工作台 | 1500*500*700 | 台 | 1
抽风系统
厨房区 抽风系统
CF101 | 低噪音双进风柜式抽油烟机 | YC-1348A/7.5 | 台 | 1 | 风量：16000m3/h，功率：7.5KW，压力：880 Pa,转速：720 r/min,叶轮采用强前弯多翼式设计，具有静压高、流量大、高效低噪的特点。特别加强的结构设计，更能保证叶轮的使用寿命。
CF102 | 静电油烟净化器处理装置 | 配风柜风量 | 台 | 1 | 风量：12000m3/h，低空排放，除油率98%。 1.产品具有CEP国家环境保护认证、CQC中国环保产品认证证书、中国环境标志（II型）产品认证并提供报告证书。 2.设备防水防尘等级达IP66以上并提供报告证书扫描件 3.设备净化效率不低于98%并提供检测报告扫描件。 4.油烟净化器设备具有国家级或省级质检机构的检测报告，并符合“UL 710：2017和UL 867-2016”标准，对净化器的性能、泄漏电流、温度、开关和联锁、耐压、燃烧测试、稳定性、清洗等检测项目合格并提供报告证书。 5.油烟净化器设备提供电源电磁兼容符合性标准测试项目电快速瞬变脉冲群测试、静电放电抗扰度测试、浪涌(冲击)抗扰度测试结果为合格的检测报告并提供报告证书。 6.提供国家质量监督检验中心对设备计数效率的检测报告，并达到“计数效率（0.3-1.0）μm≥80%以上、（1.0-3.0）μm≥94%以上、（3.0-10.0）μm≥98%以上”并提供报告证书扫描件。
CF103 | 抽油烟机过载保护开关 |  | 套 | 1 | 国标电路元器件，适配器件，过载、断相、漏电保护及三相电路不平衡保护装置。
CF104 | 抽油烟机(吊装)支承机架 | 配风柜 | 套 | 1 | 标准80*80槽钢（红丹防绣+银灰油漆保护）。
CF105 | 抽油烟机(吊装）减震器 | 配风柜 | 套 | 1 | 吊杆标准钢座（红丹防绣+银灰油漆保护）阻尼式/6件套
CF106 | 静电油烟机(吊装)支承机架 | 配静电 | 套 | 1 | 标准80*80槽钢（红丹防绣+银灰油漆保护）。
CF107 | 静电油烟机(吊装）减震器 | 配静电 | 套 | 1 | 吊杆标准钢座（红丹防绣+银灰油漆保护）阻尼式/4件套
CF108 | 半自动安全防火阀 | 800*600 | 个 | 1 | 采用国产优质镀锌板，板厚1.2㎜，温度：280±3度 。
CF109 | 止回阀 | 800*600 | 个 | 1 | 采用1.2㎜镀锌板
CF110 | 风机风管软连接 | 800*600 | 套 | 1 | 防腐、防火、双层耐高温帆布
CF111 | 抽油烟机接油盆 | 配风柜 | 个 | 1 | 采用1.0mm镀锌板
CF112 | 静电器接油盆 | 配静电 | 个 | 1 | 采用1.0mm镀锌板
CF113 | 锌板集油烟管 | 800*600 | ㎡ | 11 | 板厚1.0mm。
CF114 | 锌板集油烟管 | 650*550 | ㎡ | 10 | 板厚1.0mm。
CF115 | 锌板抽油烟管 | 800*600 | ㎡ | 11 | 板厚1.0mm。
CF116 | 锌板抽油烟管弯头 | 650*550 | 个 | 1 | 板厚1.0mm。
CF117 | 锌板三通烟管 | 800*600 | 个 | 1 | 板厚1.0mm。
CF118 | 锌板集风箱 | 1200*1000*1000 | 个 | 1 | 板厚1.0mm。
CF119 | 锌板抽油烟管法兰 | 30*30 | 套 | 6 | 板厚1.0mm。
CF120 | 锌板入风口喇叭口烟管 | 1000*890 | 个 | 1 | 板厚1.0mm。
CF121 | 锌板出风口喇叭口烟管 | 410*630 | 个 | 1 | 板厚1.0mm。
明档 抽风系统
CF201 | 低噪音双进风柜式抽油烟机 | YC-DTJ15/3 | 台 | 1 | 风量：8604m3/h，功率：3KW，压力：507 Pa,转速：900 r/min 风机外壳及叶片均采用优质镀锌钢板制造，采用多翼式叶轮结构，具有运转平稳、噪声低、振动小的优点。蜗舌采用新的消声结构，降低了整机的噪声。轴承全部采用外球面滚动轴承。机组采用双进风离心式风机，具有余压高、风量大、运行平稳。
CF202 | 静电油烟净化器处理装置 | 配风柜风量 | 台 | 1 | 风量：6000m3/h，低空排放，除油率98%。 1.产品具有CEP国家环境保护认证、CQC中国环保产品认证证书、中国环境标志（II型）产品认证并提供报告证书。 2.设备防水防尘等级达IP66以上并提供报告证书扫描件 3.设备净化效率不低于98%并提供检测报告扫描件。 4.油烟净化器设备具有国家级或省级质检机构的检测报告，并符合“UL 710：2017和UL 867-2016”标准，对净化器的性能、泄漏电流、温度、开关和联锁、耐压、燃烧测试、稳定性、清洗等检测项目合格并提供报告证书。 5.油烟净化器设备提供电源电磁兼容符合性标准测试项目电快速瞬变脉冲群测试、静电放电抗扰度测试、浪涌(冲击)抗扰度测试结果为合格的检测报告并提供报告证书。 6.提供国家质量监督检验中心对设备计数效率的检测报告，并达到“计数效率（0.3-1.0）μm≥80%以上、（1.0-3.0）μm≥94%以上、（3.0-10.0）μm≥98%以上”并提供报告证书扫描件。
CF203 | 抽油烟机过载保护开关 |  | 套 | 1 | 国标电路元器件，适配器件，过载、断相、漏电保护及三相电路不平衡保护装置。
CF204 | 抽油烟机(吊装)支承机架 | 配风柜 | 套 | 1 | 标准80*80槽钢（红丹防绣+银灰油漆保护）。
CF205 | 抽油烟机(吊装）减震器 | 配风柜 | 套 | 1 | 吊杆标准钢座（红丹防绣+银灰油漆保护）阻尼式/6件套
CF206 | 静电油烟机(吊装)支承机架 | 配静电 | 套 | 1 | 标准80*80槽钢（红丹防绣+银灰油漆保护）。
CF207 | 静电油烟机(吊装）减震器 | 配静电 | 套 | 1 | 吊杆标准钢座（红丹防绣+银灰油漆保护）阻尼式/4件套
CF208 | 半自动安全防火阀 | 800*600 | 个 | 1 | 采用国产优质镀锌板，板厚1.2㎜，温度：280±3度 。
CF209 | 止回阀 | 800*600 | 个 | 1 | 采用1.2㎜镀锌板
CF210 | 风机风管软连接 | 800*600 | 套 | 1 | 防腐、防火、双层耐高温帆布
CF211 | 抽油烟机接油盆 | 配风柜 | 个 | 1 | 采用1.0mm镀锌板
CF212 | 静电器接油盆 | 配静电 | 个 | 1 | 采用1.0mm镀锌板
CF213 | 锌板抽油烟管弯头 | 550*420 | 个 | 1 | 板厚1.0mm。
CF214 | 锌板集油烟管 | 550*420 | ㎡ | 9 | 板厚1.0mm。
CF215 | 锌板抽油烟管 | 800*600 | ㎡ | 39 | 板厚1.0mm。
CF216 | 锌板抽油烟管 | 650*550 | ㎡ | 10 | 板厚1.0mm。
CF217 | 锌板抽油烟管 | 550*420 | ㎡ | 6 | 板厚1.0mm。
CF218 | 锌板抽油烟管法兰 | 30*30 | 套 | 13 | 板厚1.0mm。
CF219 | 锌板入风口喇叭口烟管 | 750*650 | 个 | 1 | 板厚1.0mm。
CF220 | 锌板出风口喇叭口烟管 | 330*450 | 个 | 1 | 板厚1.0mm。
厨房送新风系统工程
XF101 | 低噪音双进风柜式送新风机 | YC-SX20/4 | 台 | 1 | 风量：17200m3/h，功率：4KW，压力：420 Pa,转速：680 r/min 风机外壳及叶片均采用优质镀锌钢板制造，采用多翼式叶轮结构，具有运转平稳、噪声低、振动小的优点。蜗舌采用新的消声结构，降低了整机的噪声。轴承全部采用外球面滚动轴承。机组采用双进风离心式风机，具有余压高、风量大、运行平稳。
XF102 | 送鲜风机过载保护开关 |  | 套 | 1 | 国标电路元器件，适配器件，过载、断相、漏电保护及三相电路不平衡保护装置。
XF103 | 送鲜风机吊装平台机架 |  | 套 | 1 | 标准80*80槽钢（红丹防绣+银灰油漆保护）。
XF104 | 送鲜风机避震装置 |  | 套 | 1 | 吊杆标准钢座（红丹防绣+银灰油漆保护）阻尼式/6件套
XF105 | 鲜风机接油盆 |  | 个 | 1 | 采用1.0mm镀锌板
XF106 | 可调鲜风咀 | 400*200 | 个 | 12 | 采用1.0mm镀锌板
XF107 | 不锈钢进风百叶 | 950*600*60 | 个 | 1 | 采用1.0mm不锈钢板
XF108 | 风机软接 | 550*420 | 套 | 1 | 防腐、防火、双层耐高温帆布
XF109 | 锌板送新风管 | 550*420 | ㎡ | 36 | 板厚1.0mm。
XF110 | 锌板送新风管 | 400*300 | ㎡ | 8 | 板厚1.0mm。
XF111 | 锌板送新风管弯头 | 550*420 | 个 | 1 | 板厚1.0mm。
XF112 | 锌板入风口喇叭口烟管 | 1000*890 | 个 | 1 | 板厚1.0mm。
XF113 | 锌板出风口喇叭口烟管 | 410*630 | 个 | 1 | 板厚1.0mm。
XF114 | 锌板三通烟管 | 550*420 | 个 | 1 | 板厚1.0mm。
原有设备搬迁拆除清单
序号 | 名称 | 规格 | 单位 | 数量 | 技术参数
A | 粗加工
A01 | 挂墙单层板 | 1600*350*230 | 台 | 1
A02 | 双层平板工作台 | 1850*850*800 | 台 | 1
A04 | 无背板单星盆水池 | 590*440*800 | 台 | 2
A05 | 无背板单星盆水池 | 450*390*800 | 台 | 1
A06 | 四层栅格层架 | 1800*500*1700 | 台 | 1
A07 | 双星盆水池 | 1450*750*800+150 | 台 | 1
A08 | 双星工作台（左星） | 2300*750*750+150 | 台 | 1
B | 洗消区
B02 | 双层平板工作台 | 1000*480*600 | 台 | 2
B06 | 四层栅格层架 | 1100*500*1700 | 台 | 1
B07 | 上下玻璃单门消毒柜 | 560*490*1610 | 台 | 1
C | 炒菜区
C01 | 单头矮汤炉 | 750*800*800+450 | 台 | 1
C03 | 单门蒸饭柜（燃气） | 700*550*1400 | 台 | 1
C04 | 单头单尾小炒灶 | 1000*1100*800+450 | 台 | 1
C06 | 双头双尾小炒灶 | 2100*1100*800+450 | 台 | 1
C09 | 双通工作台 | 2300*1000*800 | 台 | 1
C10 | 三层平板货架 | 1600*550*1800 | 台 | 1
C11 | 冷藏四门高身柜 | 1200*750*1900 | 台 | 1
C12 | 卧式冰柜 | 1280*600*900 | 台 | 1
C14 | 米面架 | 1300*650*250 | 台 | 1
E | 粗加工
E03 | 家用电冰箱 | 400*400*850 | 台 | 1
E05 | 单通工作台带靠背 | 1800*650*800+150 | 台 | 1
E08 | 六格售饭工作台 | 2200*650*750 | 台 | 1
E09 | 双层平板工作台 | 800*650*750 | 台 | 1
E15 | 单通工作台 | 1900*700*750 | 台 | 1
E16 | 双层平板工作台 | 1850*850*800 | 台 | 1
F | 汤饭区
F03 | 双层平板工作台 | 1900*570*750 | 台 | 1
F04 | 单星工作台 | 1300*600*800+150 | 台 | 1
G | 回收区
G02 | 简易工作台 | 1500*500*750 | 台 | 1