## 医气
鹤山市中医院加装医气设备终端项目需求表
一、负压终端项目
序号 | 设备材料名称 | 规格型号/技术参数 | 单位 | 数量 | 备注
A | 真空吸引系统
1 | 不锈钢管 | 1.Φ45×2.0 2.焊接：氩弧焊 3.吹扫、压力试验 4.管道连接件 | m | 50
2 | 不锈钢变径三通 | φ45*32*45 | 个 | 6
3 | 不锈钢弯头 | φ45 | 个 | 3
4 | 管道压力试验、气密性试验 | / | m | 50
5 | 管道吹扫 | / | m | 50
6 | 管道脱脂 公称直径50mm以内 | / | m | 50
7 | 不锈钢管 | 1.Φ32×2.0 2.焊接：氩弧焊 3.吹扫、压力试验 4.管道连接件 | m | 550
8 | 不锈钢变径三通 | φ32*12*32 | 个 | 60
9 | 不锈钢弯头 | φ22 | 个 | 6
10 | 管道压力试验、气密性试验 | / | m | 550
11 | 管道吹扫 | / | m | 550
12 | 管道脱脂 公称直径25mm以内 | / | m | 550
13 | 脱脂紫铜管 | 1.Φ12×1.0 2.焊接：氧气乙炔焊 3.吹扫、压力试验 4.管道连接其他配件 | m | 620
14 | 不锈钢三通 | φ22 | 个 | 120
15 | 不锈钢弯头 | φ22 | 个 | 60
16 | 管道压力试验、气密性试验 | / | m | 620
17 | 管道吹扫 | / | m | 620
18 | 管道脱脂 公称直径25mm以内 | / | m | 620
19 | 负压维修阀 | 1、DN40； 2、全不锈钢制作； 3、脱脂处理。 | 个 | 2
20 | 负压维修阀 | 1、DN25； 2、全不锈钢制作； 3、脱脂处理。 | 个 | 6
21 | 负压报警器 | 1、负压监测； 2、可实现超压、欠压声光报警 | 台 | 6
22 | 管道支架制作及安装 | 3#角钢制作，刷防锈漆2遍 | KG | 720
23 | 医用真空吸引终端 | 1、按压自锁式，德标 2、终端带有双级单向阀，可保证在不切断区域供气的情况下，对终端进行维护 3、进气管可360°旋转，安装配管方便 4、满足医气标准进行脱脂清洗 | 个 | 180
24 | 医气终端组件 | 含活接头 | 个 | 180
25 | 医气终端装饰圈 | PP环保塑料制作 | 个 | 180
26 | 负压进户管套管 | 1、φ20； 2、PVC套管； | m | 150
合计
二、氧气终端项目
序号 | 设备材料名称 | 规格型号/技术参数 | 单位 | 数量 | 备注
A | 血透室
1 | 脱脂紫铜管 | 1.名称:脱脂紫铜管 2.连接方式:用银基钎焊连接 3.规格:φ10*1.0 4.压力试验、吹扫、清洗设计要求:压缩空气或氮气吹扫，供气管路进行强度严密性试验，分区分段试压，分段试压后做总压力泄漏试验，试验介质为无油压缩空气或氮气 | m | 57.2
2 | 脱脂紫铜管 | 1.名称:脱脂紫铜管 2.连接方式:用银基钎焊连接 3.规格:φ8*1.0 4.压力试验、吹扫、清洗设计要求:压缩空气或氮气吹扫，供气管路进行强度严密性试验，分区分段试压，分段试压后做总压力泄漏试验，试验介质为无油压缩空气或氮气 | m | 57.2
3 | 低压铜及铜合金管件 | 1.名称:低压铜及铜合金管件 2.规格:管径10 3.焊接方法:银基钎焊 | 个 | 2
4 | 低压铜及铜合金管件 | 1.名称:低压铜及铜合金管件 2.规格:管径8 3.焊接方法:银基钎焊 | 个 | 2
5 | 豪华型终端设备带 | 1.名称:医疗设备带 2.设备带要求:三腔结构 3.其他要求:满足相关规范要求 | m | 44
6 | 医用氧气终端 | 1、按压自锁式，德标 2、终端带有双级单向阀，可保证在不切断区域供气的情况下，对终端进行维护 3、进气管可360°旋转，安装配管方便 4、满足医气标准进行脱脂清洗 | 个 | 22
7 | 医用真空吸引终端 | 1、按压自锁式，德标 2、终端带有双级单向阀，可保证在不切断区域供气的情况下，对终端进行维护 3、进气管可360°旋转，安装配管方便 4、满足医气标准进行脱脂清洗 | 个 | 22
8 | 医气终端组件 | 含活接头 | 个 | 44
9 | 医气专用进户截止阀 | 1、TSJ1-4； 2、脱脂处理 | 个 | 7
10 | 床头灯 | 含灯罩，T4灯源 | 套 | 22
11 | 开关 | 86系列 | 个 | 22
12 | 五孔插座 | 86系列 | 个 | 44
13 | 电源导线 | BVV-2.5mm2 | m | 60
14 | 医气终端装饰圈 | 医气终端装饰圈 | 个 | 44
15 | 进户管预埋套管 | 1、φ20； 2、PVC套管； | m | 10
B | 普外科走廊增加床位
1 | 脱脂紫铜管 | 1.名称:脱脂紫铜管 2.连接方式:用银基钎焊连接 3.规格:φ10*1.0 4.压力试验、吹扫、清洗设计要求:压缩空气或氮气吹扫，供气管路进行强度严密性试验，分区分段试压，分段试压后做总压力泄漏试验，试验介质为无油压缩空气或氮气 | m | 12
2 | 脱脂紫铜管 | 1.名称:脱脂紫铜管 2.连接方式:用银基钎焊连接 3.规格:φ8*1.0 4.压力试验、吹扫、清洗设计要求:压缩空气或氮气吹扫，供气管路进行强度严密性试验，分区分段试压，分段试压后做总压力泄漏试验，试验介质为无油压缩空气或氮气 | m | 12
3 | 低压铜及铜合金管件 | 1.名称:低压铜及铜合金管件 2.规格:管径10 3.焊接方法:银基钎焊 | 个 | 2
4 | 低压铜及铜合金管件 | 1.名称:低压铜及铜合金管件 2.规格:管径8 3.焊接方法:银基钎焊 | 个 | 2
5 | 豪华型终端设备带 | 1.名称:医疗设备带 2.设备带要求:三腔结构 3.其他要求:满足相关规范要求 | m | 12
6 | 医用氧气终端 | 1、按压自锁式，德标 2、终端带有双级单向阀，可保证在不切断区域供气的情况下，对终端进行维护 3、进气管可360°旋转，安装配管方便 4、满足医气标准进行脱脂清洗 | 个 | 6
7 | 医用真空吸引终端 | 1、按压自锁式，德标 2、终端带有双级单向阀，可保证在不切断区域供气的情况下，对终端进行维护 3、进气管可360°旋转，安装配管方便 4、满足医气标准进行脱脂清洗 | 个 | 6
8 | 医气终端组件 | 含活接头 | 个 | 12
9 | 医气专用进户截止阀 | 1、TSJ1-4； 2、脱脂处理 | 个 | 3
10 | 床头灯 | 含灯罩，T4灯源 | 套 | 6
11 | 开关 | 86系列 | 个 | 6
12 | 五孔插座 | 86系列 | 个 | 12
13 | 电源导线 | BVV-2.5mm2 | m | 39.93
14 | 医气终端装饰圈 | 医气终端装饰圈 | 个 | 12
15 | 进户管预埋套管 | 1、φ20； 2、PVC套管； | m | 3
C | 急诊
1 | 脱脂紫铜管 | 1.名称:脱脂紫铜管 2.连接方式:用银基钎焊连接 3.规格:φ10*1.0 4.压力试验、吹扫、清洗设计要求:压缩空气或氮气吹扫，供气管路进行强度严密性试验，分区分段试压，分段试压后做总压力泄漏试验，试验介质为无油压缩空气或氮气 | m | 12
2 | 脱脂紫铜管 | 1.名称:脱脂紫铜管 2.连接方式:用银基钎焊连接 3.规格:φ8*1.0 4.压力试验、吹扫、清洗设计要求:压缩空气或氮气吹扫，供气管路进行强度严密性试验，分区分段试压，分段试压后做总压力泄漏试验，试验介质为无油压缩空气或氮气 | m | 12
3 | 低压铜及铜合金管件 | 1.名称:低压铜及铜合金管件 2.规格:管径10 3.焊接方法:银基钎焊 | 个 | 2
4 | 低压铜及铜合金管件 | 1.名称:低压铜及铜合金管件 2.规格:管径8 3.焊接方法:银基钎焊 | 个 | 2
5 | 豪华型终端设备带 | 1.名称:医疗设备带 2.设备带要求:三腔结构 3.其他要求:满足相关规范要求 | m | 12
6 | 医用氧气终端 | 1、按压自锁式，德标 2、终端带有双级单向阀，可保证在不切断区域供气的情况下，对终端进行维护 3、进气管可360°旋转，安装配管方便 4、满足医气标准进行脱脂清洗 | 个 | 6
7 | 医用真空吸引终端 | 1、按压自锁式，德标 2、终端带有双级单向阀，可保证在不切断区域供气的情况下，对终端进行维护 3、进气管可360°旋转，安装配管方便 4、满足医气标准进行脱脂清洗 | 个 | 6
8 | 医气终端组件 | 含活接头 | 个 | 12
9 | 医气专用进户截止阀 | 1、TSJ1-4； 2、脱脂处理 | 个 | 3
10 | 床头灯 | 含灯罩，T4灯源 | 套 | 6
11 | 开关 | 86系列 | 个 | 6
12 | 五孔插座 | 86系列 | 个 | 12
13 | 电源导线 | BVV-2.5mm2 | m | 39.93
14 | 医气终端装饰圈 | 医气终端装饰圈 | 个 | 12
15 | 进户管预埋套管 | 1、φ20； 2、PVC套管； | m | 3
D | 急诊室铜管
1 | 脱脂紫铜管 | 1.名称:脱脂紫铜管 2.连接方式:用银基钎焊连接 3.规格:φ10*1.0 4.压力试验、吹扫、清洗设计要求:压缩空气或氮气吹扫，供气管路进行强度严密性试验，分区分段试压，分段试压后做总压力泄漏试验，试验介质为无油压缩空气或氮气 | m | 72
2 | 脱脂紫铜管 | 1.名称:脱脂紫铜管 2.连接方式:用银基钎焊连接 3.规格:φ8*1.0 4.压力试验、吹扫、清洗设计要求:压缩空气或氮气吹扫，供气管路进行强度严密性试验，分区分段试压，分段试压后做总压力泄漏试验，试验介质为无油压缩空气或氮气 | m | 72
3 | 低压铜及铜合金管件 | 1.名称:低压铜及铜合金管件 2.规格:管径10 3.焊接方法:银基钎焊 | 个 | 2
4 | 低压铜及铜合金管件 | 1.名称:低压铜及铜合金管件 2.规格:管径8 3.焊接方法:银基钎焊 | 个 | 4
E | 二楼雾化室
1 | 脱脂紫铜管 | 1.名称:脱脂紫铜管 2.连接方式:用银基钎焊连接 3.规格:φ8*1.0 4.压力试验、吹扫、清洗设计要求:压缩空气或氮气吹扫，供气管路进行强度严密性试验，分区分段试压，分段试压后做总压力泄漏试验，试验介质为无油压缩空气或氮气 | m | 8
2 | 低压铜及铜合金管件 | 1.名称:低压铜及铜合金管件 2.规格:管径8 3.焊接方法:银基钎焊 | 个 | 2
3 | 豪华型终端设备带 | 1.名称:医疗设备带 2.设备带要求:三腔结构 3.其他要求:满足相关规范要求 | m | 8
4 | 医用氧气终端 | 1、按压自锁式，德标 2、终端带有双级单向阀，可保证在不切断区域供气的情况下，对终端进行维护 3、进气管可360°旋转，安装配管方便 4、满足医气标准进行脱脂清洗 | 个 | 4
5 | 医气终端组件 | 含活接头 | 个 | 4
6 | 医气专用进户截止阀 | 1、TSJ1-4； 2、脱脂处理 | 个 | 2
7 | 五孔插座 | 86系列 | 个 | 4
8 | 电源导线 | BVV-2.5mm2 | m | 35.1
9 | 医气终端装饰圈 | 医气终端装饰圈 | 个 | 4
10 | 进户管预埋套管 | 1、φ20； 2、PVC套管； | m | 2